## BOM_ETP1
Part | Value | Device | Package | Description
C1 | 100u | CPOL-EUE3.5-8 | E3,5-8 | POLARIZED CAPACITOR, European symbol
C2 | 100n | C-EUC0805K | C0805K | CAPACITOR, European symbol
C3 | 10p | C-EUC0805K | C0805K | CAPACITOR, European symbol
C4 | 1u | C-EUC0805K | C0805K | CAPACITOR, European symbol
C11 | 10p | C-EUC0805K | C0805K | CAPACITOR, European symbol
C12 | 10u | C-EUC0805K | C0805K | CAPACITOR, European symbol
C13 | 10u | C-EUC0805K | C0805K | CAPACITOR, European symbol
D1 | SS13L | SS13L | SUB-SMA | Schottky-Diode
D2 | SS34 | SCHOTTKY-DIODESMC | SMC | Schottky Diode
D3 | SS13L | SS13L | SUB-SMA | Schottky-Diode
D11 | SS13L | SS13L | SUB-SMA | Schottky-Diode
EXT_SUPPLY | MKDSN1,5/2-5,08 | MKDSN1,5/2-5,08 | MKDSN1,5/2-5,08 | MKDSN 1,5/ 2-5,08 Printklemme
IC1 | ZXCT1110 | ZXCT1110 | SOT23-5 | ZXCT1110
IC11 | ZXLD1350 | ZXLD1350 | TSOT23-5L | ZXLD1350
JP1 |  | PINHD-1X3 | 1X03 | PIN HEADER
JP2 |  | PINHD-1X3 | 1X03 | PIN HEADER
L1 | 680u | POWER-CHOKE_WE-PD | POWER-CHOKE_WE-PD | POWER-CHOKE_WE-PD
L11 | 680u | POWER-CHOKE_WE-PD | POWER-CHOKE_WE-PD | POWER-CHOKE_WE-PD
LED1 |  | LED3MM | LED3MM | LED
LED2 |  | LED3MM | LED3MM | LED
R1 | 100K | R-EU_R0805 | R0805 | RESISTOR, European symbol
R2 | 1 | R-EU_R1206 | R1206 | RESISTOR, European symbol
R3 | 4.7k | R-EU_R0805 | R0805 | RESISTOR, European symbol
R4 | 1.47k | R-EU_R0805 | R0805 | RESISTOR, European symbol
R5 | 4.7k | R-EU_R0805 | R0805 | RESISTOR, European symbol
R6 | 1.2k | R-EU_R0805 | R0805 | RESISTOR, European symbol
R7 | 1.2k | R-EU_R0805 | R0805 | RESISTOR, European symbol
R11 | 2k | R-EU_R0805 | R0805 | RESISTOR, European symbol
R12 | 1.3k | R-EU_R0805 | R0805 | RESISTOR, European symbol
R13 | 4.7k | R-EU_R0805 | R0805 | RESISTOR, European symbol
R14 | 0.3 | R-EU_R1206 | R1206 | RESISTOR, European symbol
T1 | BUK98150-55A | BUK98150-55A | SOT223 | n-Kanal-MOS-FET
TP_ADC | WIREPAD4,16O1,6 | WIREPAD4,16O1,6 | 4,16O1,6 | Wire PAD connect wire on PCB
TP_ADJ | WIREPAD4,16O1,6 | WIREPAD4,16O1,6 | 4,16O1,6 | Wire PAD connect wire on PCB
TP_FET | WIREPAD4,16O1,6 | WIREPAD4,16O1,6 | 4,16O1,6 | Wire PAD connect wire on PCB
TP_GND1 | WIREPAD4,16O1,6 | WIREPAD4,16O1,6 | 4,16O1,6 | Wire PAD connect wire on PCB
TP_GND2 | WIREPAD4,16O1,6 | WIREPAD4,16O1,6 | 4,16O1,6 | Wire PAD connect wire on PCB
TP_GND3 | WIREPAD4,16O1,6 | WIREPAD4,16O1,6 | 4,16O1,6 | Wire PAD connect wire on PCB
TP_ISENSE | WIREPAD4,16O1,6 | WIREPAD4,16O1,6 | 4,16O1,6 | Wire PAD connect wire on PCB
TP_JP2 | WIREPAD4,16O1,6 | WIREPAD4,16O1,6 | 4,16O1,6 | Wire PAD connect wire on PCB
TP_LX | WIREPAD4,16O1,6 | WIREPAD4,16O1,6 | 4,16O1,6 | Wire PAD connect wire on PCB
TP_S+ | WIREPAD4,16O1,6 | WIREPAD4,16O1,6 | 4,16O1,6 | Wire PAD connect wire on PCB
TP_S- | WIREPAD4,16O1,6 | WIREPAD4,16O1,6 | 4,16O1,6 | Wire PAD connect wire on PCB
TP_VCC | WIREPAD4,16O1,6 | WIREPAD4,16O1,6 | 4,16O1,6 | Wire PAD connect wire on PCB
TP_VIN | WIREPAD4,16O1,6 | WIREPAD4,16O1,6 | 4,16O1,6 | Wire PAD connect wire on PCB
X1 | DC_JACK_ECON_DCE4A | DC_JACK_ECON_DCE4A | DC_JACK_ECON_DCE4A | DC_JACK_ECON_DCE4A
X2 | 20PIN_FEMALE_CONNECTOR | 20PIN_FEMALE_CONNECTOR | 20PIN_FEMALE_CONNECTOR | Buchsenleiste 20Pol 90Â°
X3 | MKDSN1,5/2-5,08 | MKDSN1,5/2-5,08 | MKDSN1,5/2-5,08 | MKDSN 1,5/ 2-5,08 Printklemme
X4 | MKDSN1,5/2-5,08 | MKDSN1,5/2-5,08 | MKDSN1,5/2-5,08 | MKDSN 1,5/ 2-5,08 Printklemme